## Feuil1
RCGKNNMUZ — module générique . les specs sont standard pour ce type de module 3.3V 4 canaux à optocoupleur :
Specs typiques :
Tension de commande : 3.3V (compatible direct ESP32, pas de level shifter)
Courant de commande : ~5mA par canal
Contacts relais : AC 250V / 10A ou DC 30V / 10A
Isolation : optocoupleur PC817
Déclenchement : High ou Low level (vérifier ton module — souvent configurable)
Point important à vérifier sur ton module :
il y a un jumper JD-VCC / VCC — si oui, retire-le et alimente JD-VCC en 5V séparément pour une meilleure isolation, même si le signal de commande reste en 3.3V
Le sens de déclenchement : HIGH = relais ON ou LOW = relais ON — ça dépend du module